## 政府批量采购实施计划配送信息表
政府批量采购实施计划配送信息表
金额单位：元
行/列 | 品目 | 配置参考 | 配置参考内容 | 特殊配置说明 | 操作系统 | 建议金额 | 计量单位 | 计划采购数量
| 1 | 2 | 3 | 4 | 5 | 6 | 7 | 8 | 采购预算
1 | 台式计算机 | 配置一_2015 | 参考价位：≤6000元;操作系统:正版操作系统;噪音:平均＜35dB;辐射:GB9254-2008;声卡:内置集成声卡;PCI-E:有;PCI槽:有;一键恢复:有;服务支持:售后服务标准必须与该产品出厂市场标准服务一致,同时还应包括:≥3年整机质保,5*8小时技术支持服务；2小时电话响应，第二个工作日现场服务；故障报修后两个工作日解决问题，否则在三个工作日内提供备机,免费送货到中央单位指定的地点;故障硬盘不返还维修（硬盘故障后，免费更换新的硬盘，原盘由用户保留）;稳定性:平均无故障时间不低于10万小时;显示器:材质:TN-扭曲向列、显示技术:LED、尺寸:21.5英寸、屏幕:宽屏、分辨率:1920×1080、响应时间:≥5ms、显示器-接口:VGA+DVI、可视角度:≥160°/160°、刷新率:≥60Hz、亮度:250cd/m2;CPU:核心数:≥I5或A10,4核、速度:≥3.2GHz、缓存容量(各级缓存容量之和):≥4MB;硬盘:硬盘容量:≥1TB、硬盘-接口类型:SATAIII、转速:7200转;显卡:显卡-类型:独立显卡（支持数字接口）、显存容量:2GB;内存:容量:4GB、频率:≥1600MHz;光驱:光驱-类型:≥DVD刻录、光驱-接口:SATA、倍速:16X;网卡:有线网卡:千兆、网卡-接口:PCI-E;颜色:显示器和机箱颜色:黑色或灰色;USB:规格/数据:≥6个;电源:电源-类型:≤350W;鼠标:鼠标-接口类型:有线（USB)、工作方式:光电;键盘:键盘-接口类别:有线（USB);主板:排序标准:≥Q87或≥A78; |  | windows 专业版 | 6000 | 台 | 678 | 4068000
2 | 台式计算机 | 配置二_2015 | 参考价位：≤5000元;操作系统:正版操作系统;噪音:平均＜35dB;辐射:GB9254-2008;声卡:内置集成声卡;PCI-E:有;PCI槽:有;一键恢复:有;服务支持:售后服务标准必须与该产品出厂市场标准服务一致,同时还应包括:≥3年整机质保,5*8小时技术支持服务；2小时电话响应，第二个工作日现场服务；故障报修后两个工作日解决问题，否则在三个工作日内提供备机,免费送货到中央单位指定的地点;故障硬盘不返还维修（硬盘故障后，免费更换新的硬盘，原盘由用户保留）;稳定性:平均无故障时间不低于10万小时;显示器:材质:TN-扭曲向列、显示技术:LED、尺寸:19英寸、屏幕:宽屏、分辨率:1440×900、响应时间:≥5ms、显示器-接口:VGA+DVI、可视角度:≥160°/160°、刷新率:≥60Hz、亮度:250cd/m2;CPU:核心数:≥I5或A10,4核、速度:≥3.2GHz、缓存容量(各级缓存容量之和):≥4MB;硬盘:硬盘容量:≥1TB、硬盘-接口类型:SATAIII、转速:7200转;显卡:显卡-类型:独立显卡（支持数字接口）、显存容量:1GB;内存:容量:4GB、频率:≥1600MHz;光驱:光驱-类型:≥DVD刻录、光驱-接口:SATA、倍速:16X;网卡:有线网卡:千兆、网卡-接口:PCI-E;颜色:显示器和机箱颜色:黑色或灰色;USB:规格/数据:≥6个;电源:电源-类型:≤350W;鼠标:鼠标-接口类型:有线（USB)、工作方式:光电;键盘:键盘-接口类别:有线（USB);主板:排序标准:≥H81或≥A75; |  | windows 专业版 | 5000 | 台 | 29 | 145000
3 | 台式计算机 | 一体机一_2015 | 参考价位：≤5000元;操作系统:正版操作系统;噪音:平均＜35dB;辐射:GB9254-2008;声卡:内置集成声卡;PCI-E:无;PCI槽:无;一键恢复:有;服务支持:售后服务标准必须与该产品出厂市场标准服务一致,同时还应包括:≥3年整机质保,5*8小时技术支持服务；2小时电话响应，第二个工作日现场服务；故障报修后两个工作日解决问题，否则在三个工作日内提供备机,免费送货到中央单位指定的地点;故障硬盘不返还维修（硬盘故障后，免费更换新的硬盘，原盘由用户保留）;稳定性:平均无故障时间不低于10万小时;显示器:材质:TN-扭曲向列、显示技术:LED、尺寸:21.5英寸、屏幕:宽屏、分辨率:1600*900、响应时间:≥5ms、显示器-接口:VGA、可视角度:≥160°/160°、刷新率:≥60Hz、亮度:250cd/m2;CPU:核心数:≥2核、速度:主频≥2.6GHz、缓存容量(各级缓存容量之和):≥2MB;硬盘:硬盘容量:≥500GB、硬盘-接口类型:SATAIII、转速:7200转;显卡:显卡-类型:独立显卡（支持数字接口）、显存容量:1GB;内存:容量:2GB、频率:≥1333MHz;光驱:光驱-类型:≥DVD只读、光驱-接口:SATA、倍速:16X;网卡:有线网卡:千兆、网卡-接口:PCI-E;颜色:显示器和机箱颜色:黑色或灰色;USB:规格/数据:≥6个;电源:电源-类型:≤200W;鼠标:鼠标-接口类型:有线（USB)、工作方式:光电;键盘:键盘-接口类别:有线（USB);主板:排序标准:≥H81或≥A75; |  | windows 专业版 | 5000 | 台 | 5 | 25000
4 | 台式计算机 | 中华女子学院特殊配置台式计算机 | 参考价位：≤6000元;光驱光驱-类型:≥DVD刻录;键盘键盘-接口类别:有线（USB);鼠标鼠标-接口类型:有线（USB);鼠标工作方式:光电;操作系统:DOS;PCI槽:有;内存容量:8GB;内存频率:≥1600MHz;声卡:内置集成声卡;PCI-E:有;硬盘硬盘容量:≥1TB;硬盘转速:7200转 | CPU≥intel I7-6700（四核、8MB，8T，3.4GHz、65W），显卡：AMD R5 340X或NVIDIA GT730K 以上级别独立显卡、支持数字接口、显存容量2G，不少于6个USB 3.0接口，电源≥250W，微塔式机箱，LED显示器、尺寸≥21.5英寸、宽屏、分辨率1920*1080，原厂商三年上门保修，故障硬盘不返还服务。 | DOS | 6000 | 台 | 312 | 1872000
5 | 便携式计算机 | 配置三_2015 | 参考价位：≤8000元;是否能旋转 :否;触摸屏:否;尺寸:14寸;分辨率:≥1366*768;操作系统:正版操作系统;电池:≥6芯，且待机时间≥4小时;电脑包:黑色;服务支持:售后服务标准必须与该产品出厂市场标准服务一致,同时还应包括:≥3年整机质保（电池一年质保）,5*8小时技术支持服务；2小时电话响应，故障报修后第二个工作日现场服务；两个工作日解决问题，否则在三个工作日内提供备机,免费送货到中央单位指定的地点。;重量:<2.4KG;网卡:无线网卡:802.11b/g/n、有线网卡:10/100/1000M自适应;颜色:商务主流色:黑色、灰色、银色;鼠标:鼠标-接口类型:有线USB接口;CPU(intel AMD 对应):核心数:≥I5双核或A10、主频:≥2.2GHz、缓存类型:三级缓存、缓存容量(各级缓存容量之和):≥3M;硬盘:容量:≥1T、硬盘-接口类型:SATA、硬盘-缓存:≥8M、转速:≥5400转;内存:内存-容量:≥4G、频率:≥DDRIII、内存插槽数量:≥2;显卡:显卡-类型:独立显卡、显存容量:≥1G;光驱:光驱-类型:DVDRW、光驱-接口:SATA; |  | windows 专业版 | 8000 | 台 | 26 | 208000
6 | 便携式计算机 | 配置四_2015 | 参考价位：≤8000元;是否能旋转 :否;触摸屏:否;尺寸:11.5寸-13.3寸;分辨率:≥1366*768;操作系统:正版操作系统;电池:≥3芯，且待机时间≥4小时;电脑包:黑色;服务支持:售后服务标准必须与该产品出厂市场标准服务一致,同时还应包括:≥3年整机质保（电池一年质保）,5*8小时技术支持服务；2小时电话响应，故障报修后第二个工作日现场服务；两个工作日解决问题，否则在三个工作日内提供备机,免费送货到中央单位指定的地点。;重量:<1.85KG;网卡:无线网卡:802.11b/g/n、有线网卡:10/100/1000M自适应;颜色:商务主流色:黑色、灰色、银色;鼠标:鼠标-接口类型:有线USB接口;CPU(intel AMD 对应):核心数:≥I5双核或A10、主频:≥1.6GHz、缓存类型:三级缓存、缓存容量(各级缓存容量之和):≥3M;硬盘:容量:≥1T、硬盘-接口类型:SATA、硬盘-缓存:≥8M、转速:≥5400转;内存:内存-容量:≥4G、频率:≥DDRIII、内存插槽数量:≥1;显卡:显卡-类型:集成显卡;光驱:光驱-类型:DVDRW、光驱-接口:USB(外置)或SATA; |  | windows 专业版 | 8000 | 台 | 251 | 2008000
7 | 便携式计算机 | 配置五_2015 | 参考价位：≤10000元;是否能旋转:否;触摸屏:否;尺寸:14寸;分辨率:≥1600*900;操作系统:正版操作系统;电池:≥6芯，且待机时间≥4小时;电脑包:黑色;服务支持:售后服务标准必须与该产品出厂市场标准服务一致,同时还应包括:≥3年整机质保（电池一年质保）,5*8小时技术支持服务；2小时电话响应，故障报修后第二个工作日现场服务；两个工作日解决问题，否则在三个工作日内提供备机,免费送货到中央单位指定的地点。;重量:<2.4KG;网卡:无线网卡:802.11b/g/n、有线网卡:10/100/1000M自适应;颜色:商务主流色:黑色、灰色、银色;鼠标:鼠标-接口类型:有线USB接口;CPU(intel AMD 对应):核心数:≥I7 双核、主频:≥2.4GHz、缓存类型:三级缓存、缓存容量(各级缓存容量之和):≥4M;硬盘:容量:≥1T、硬盘-接口类型:SATA、硬盘-缓存:≥8M、转速:≥5400转;内存:内存-容量:≥4G、频率:≥DDRIII、内存插槽数量:≥2;显卡:显卡-类型:独立显卡、显存容量:≥1G;光驱:光驱-类型:DVDRW、光驱-接口:USB(外置)或SATA; |  | windows 专业版 | 10000 | 台 | 80 | 800000
8 | 空调机 | 分体变频柜机2_2015 | 参考价位：≤9000元;支架（含地角、膨胀螺丝）:35元;售后服务:售后服务标准必须与该产品出厂市场标准服务一致,同时还应包括:整机六年质保；5*8小时技术支持服务；2小时电话响应，第二个工作日现场服务；故障报修后两个工作日解决问题。免费送货到中央单位指定的地点，免费上门勘查设计安装方案，免费安装。安装过程中免费打孔（砖墙），混凝土和玻璃打孔不超过50元/个，拆装护栏/门不超过100元，拆除原有旧机不超过100元/台，免收高空作业费。因加长连接管需要加注冷媒的不再另行收费。;规格（匹数）:3P;额定制冷量（W）:7200≤额定制冷量＜12000;制冷面积:32-50m2;冷暖类型:冷暖;能效等级:≥二级;电辅加热:支持;颜色:白色;随机配插头/空开:220V空气开关;随机连接管长度:≥4.5米;随机水管长度: ≥ 3米;随机电源线长度:1.5米;连接管加长价格:120元/米;水管加长价格:10元/米;电源线加长价格:25元/米; |  |  | 9000 | 台 | 30 | 270000
9 | 空调机 | 分体定速柜机1_2015 | 参考价位：≤5000元;支架（含地角、膨胀螺丝）:25元;售后服务:售后服务标准必须与该产品出厂市场标准服务一致,同时还应包括:整机六年质保；5*8小时技术支持服务；2小时电话响应，第二个工作日现场服务；故障报修后两个工作日解决问题。免费送货到中央单位指定的地点，免费上门勘查设计安装方案，免费安装。安装过程中免费打孔（砖墙），混凝土和玻璃打孔不超过50元/个，拆装护栏/门不超过100元，拆除原有旧机不超过100元/台，免收高空作业费。因加长连接管需要加注冷媒的不再另行收费。;规格（匹数）:2P;额定制冷量（W）:5000≤额定制冷量＜7200;制冷面积:22-34m2;冷暖类型:冷暖;能效等级:≥二级;电辅加热:支持;颜色:白色;随机配插头/空开:220V空气开关;随机连接管长度:≥4.5米;随机水管长度: ≥ 3米;随机电源线长度:1.5米;连接管加长价格:100元/米;水管加长价格:10元/米;电源线加长价格:15元/米; |  |  | 5000 | 台 | 51 | 255000
10 | 空调机 | 分体定速柜机2_2015 | 参考价位：≤7000元;支架（含地角、膨胀螺丝）:35元;售后服务:售后服务标准必须与该产品出厂市场标准服务一致,同时还应包括:整机六年质保；5*8小时技术支持服务；2小时电话响应，第二个工作日现场服务；故障报修后两个工作日解决问题。免费送货到中央单位指定的地点，免费上门勘查设计安装方案，免费安装。安装过程中免费打孔（砖墙），混凝土和玻璃打孔不超过50元/个，拆装护栏/门不超过100元，拆除原有旧机不超过100元/台，免收高空作业费。因加长连接管需要加注冷媒的不再另行收费。;规格（匹数）:3P;额定制冷量（W）:7200≤额定制冷量＜12000;制冷面积:32-50m2;冷暖类型:冷暖;能效等级:≥二级;电辅加热:支持;颜色:白色;随机配插头/空开:220V空气开关;随机连接管长度:≥4.5米;随机水管长度: ≥ 3米;随机电源线长度:1.5米;连接管加长价格:120元/米;水管加长价格:10元/米;电源线加长价格:25元/米; |  |  | 7000 | 台 | 47 | 329000
11 | 空调机 | 分体定速柜机3_2015 | 参考价位：≤10000元;支架（含地角、膨胀螺丝）:60元;售后服务:售后服务标准必须与该产品出厂市场标准服务一致,同时还应包括:整机六年质保；5*8小时技术支持服务；2小时电话响应，第二个工作日现场服务；故障报修后两个工作日解决问题。免费送货到中央单位指定的地点，免费上门勘查设计安装方案，免费安装。安装过程中免费打孔（砖墙），混凝土和玻璃打孔不超过50元/个，拆装护栏/门不超过100元，拆除原有旧机不超过100元/台，免收高空作业费。因加长连接管需要加注冷媒的不再另行收费。;规格（匹数）:5P;额定制冷量（W）:额定制冷量≥12000;制冷面积:46-70m2;冷暖类型:冷暖;能效等级:≥二级;电辅加热:支持;颜色:白色;随机配插头/空开:380V空气开关;随机连接管长度:≥4.5米;随机水管长度: ≥ 3米;随机电源线长度:1.5米;连接管加长价格:150元/米;水管加长价格:10元/米;电源线加长价格:30元/米; |  |  | 10000 | 台 | 18 | 180000
12 | 空调机 | 分体定速壁挂机1_2015 | 参考价位：≤2300元;支架（含地角、膨胀螺丝）:25元;售后服务:售后服务标准必须与该产品出厂市场标准服务一致,同时还应包括:整机六年质保；5*8小时技术支持服务；2小时电话响应，第二个工作日现场服务；故障报修后两个工作日解决问题。免费送货到中央单位指定的地点，免费上门勘查设计安装方案，免费安装。安装过程中免费打孔（砖墙），混凝土和玻璃打孔不超过50元/个，拆装护栏/门不超过100元，拆除原有旧机不超过100元/台，免收高空作业费。因加长连接管需要加注冷媒的不再另行收费。;规格（匹数）:1P;额定制冷量（W）:2500≤额定制冷量＜3200;制冷面积:10-15m2;冷暖类型:冷暖;能效等级:≥二级;电辅加热:支持;颜色:白色;随机配插头/空开:220V插头;随机连接管长度:≥2.5米;随机水管长度: ≥ 3米;随机电源线长度:1.5米;连接管加长价格:75元/米;水管加长价格:10元/米;电源线加长价格:10元/米; |  |  | 2300 | 台 | 168 | 386400
13 | 空调机 | 分体定速壁挂机2_2015 | 参考价位：≤3000元;支架（含地角、膨胀螺丝）:25元;售后服务:售后服务标准必须与该产品出厂市场标准服务一致,同时还应包括:整机六年质保；5*8小时技术支持服务；2小时电话响应，第二个工作日现场服务；故障报修后两个工作日解决问题。免费送货到中央单位指定的地点，免费上门勘查设计安装方案，免费安装。安装过程中免费打孔（砖墙），混凝土和玻璃打孔不超过50元/个，拆装护栏/门不超过100元，拆除原有旧机不超过100元/台，免收高空作业费。因加长连接管需要加注冷媒的不再另行收费。;规格（匹数）:1.5P;额定制冷量（W）:3500≤额定制冷量＜5000;制冷面积:16-24m2;冷暖类型:冷暖;能效等级:≥二级;电辅加热:支持;颜色:白色;随机配插头/空开:220V插头;随机连接管长度:≥2.5米;随机水管长度: ≥ 3米;随机电源线长度:1.5米;连接管加长价格:75元/米;水管加长价格:10元/米;电源线加长价格:10元/米; |  |  | 3000 | 台 | 638 | 1914000
14 | 空调机 | 分体定速壁挂机3_2015 | 参考价位：≤5000元;支架（含地角、膨胀螺丝）:25元;售后服务:售后服务标准必须与该产品出厂市场标准服务一致,同时还应包括:整机六年质保；5*8小时技术支持服务；2小时电话响应，第二个工作日现场服务；故障报修后两个工作日解决问题。免费送货到中央单位指定的地点，免费上门勘查设计安装方案，免费安装。安装过程中免费打孔（砖墙），混凝土和玻璃打孔不超过50元/个，拆装护栏/门不超过100元，拆除原有旧机不超过100元/台，免收高空作业费。因加长连接管需要加注冷媒的不再另行收费。;规格（匹数）:2P;额定制冷量（W）:5000≤额定制冷量＜7200;制冷面积:22-34m2;冷暖类型:冷暖;能效等级:≥二级;电辅加热:支持;颜色:白色;随机配插头/空开:220V空气开关;随机连接管长度:≥2.5米;随机水管长度: ≥ 3米;随机电源线长度:1.5米;连接管加长价格:100元/米;水管加长价格:10元/米;电源线加长价格:15元/米; |  |  | 5000 | 台 | 9 | 45000
15 | 空调机 | 分体变频壁挂机1_2015 | 参考价位：≤3500元;支架（含地角、膨胀螺丝）:25元;售后服务:售后服务标准必须与该产品出厂市场标准服务一致,同时还应包括:整机六年质保；5*8小时技术支持服务；2小时电话响应，第二个工作日现场服务；故障报修后两个工作日解决问题。免费送货到中央单位指定的地点，免费上门勘查设计安装方案，免费安装。安装过程中免费打孔（砖墙），混凝土和玻璃打孔不超过50元/个，拆装护栏/门不超过100元，拆除原有旧机不超过100元/台，免收高空作业费。因加长连接管需要加注冷媒的不再另行收费。;规格（匹数）:1P;额定制冷量（W）:2500≤额定制冷量＜3200;制冷面积:10-15m2;冷暖类型:冷暖;能效等级:≥二级;电辅加热:支持;颜色:白色;随机配插头/空开:220V插头;随机连接管长度:≥2.5米;随机水管长度: ≥ 3米;随机电源线长度:1.5米;连接管加长价格:75元/米;水管加长价格:10元/米;电源线加长价格:10元/米; |  |  | 3500 | 台 | 24 | 84000
16 | 空调机 | 分体变频壁挂机2_2015 | 参考价位：≤4000元;支架（含地角、膨胀螺丝）:25元;售后服务:售后服务标准必须与该产品出厂市场标准服务一致,同时还应包括:整机六年质保；5*8小时技术支持服务；2小时电话响应，第二个工作日现场服务；故障报修后两个工作日解决问题。免费送货到中央单位指定的地点，免费上门勘查设计安装方案，免费安装。安装过程中免费打孔（砖墙），混凝土和玻璃打孔不超过50元/个，拆装护栏/门不超过100元，拆除原有旧机不超过100元/台，免收高空作业费。因加长连接管需要加注冷媒的不再另行收费。;规格（匹数）:1.5P;额定制冷量（W）:3500≤额定制冷量＜5000;制冷面积:16-24m2;冷暖类型:冷暖;能效等级:≥二级;电辅加热:支持;颜色:白色;随机配插头/空开:220V插头;随机连接管长度:≥2.5米;随机水管长度: ≥ 3米;随机电源线长度:1.5米;连接管加长价格:75元/米;水管加长价格:10元/米;电源线加长价格:10元/米; |  |  | 4000 | 台 | 218 | 872000
17 | 空调机 | 分体变频壁挂机3_2015 | 参考价位：≤7000元;支架（含地角、膨胀螺丝）:25元;售后服务:售后服务标准必须与该产品出厂市场标准服务一致,同时还应包括:整机六年质保；5*8小时技术支持服务；2小时电话响应，第二个工作日现场服务；故障报修后两个工作日解决问题。免费送货到中央单位指定的地点，免费上门勘查设计安装方案，免费安装。安装过程中免费打孔（砖墙），混凝土和玻璃打孔不超过50元/个，拆装护栏/门不超过100元，拆除原有旧机不超过100元/台，免收高空作业费。因加长连接管需要加注冷媒的不再另行收费。;规格（匹数）:2P;额定制冷量（W）:5000≤额定制冷量＜7200;制冷面积:22-34m2;冷暖类型:冷暖;能效等级:≥二级;电辅加热:支持;颜色:白色;随机配插头/空开:220V空气开关;随机连接管长度:≥2.5米;随机水管长度: ≥ 3米;随机电源线长度:1.5米;连接管加长价格:100元/米;水管加长价格:10元/米;电源线加长价格:15元/米; |  |  | 7000 | 台 | 25 | 175000
18 | 空调机 | 中国青年政治学院宿舍用1P冷暖变频壁挂空调（温控不低于26度） | 参考价位：≤2200元;冷暖类型:冷暖 | 中国青年政治学院宿舍用最低26度1P冷暖变频壁挂空调;1P冷暖变频壁挂式空调机，最低温度不低于26度。其余参数参考标准配置“分体变频壁挂机1_2015”。 |  | 2200 | 台 | 1000 | 2200000
19 | 复印机 | A3黑白复印机Ⅱ_2015 | 参考价位：≤15000元;是否带硬盘:不带;复印速度:≥25页/分钟;双面自动送稿器:≥50页;待机首页复印时间:≤ 8秒;复印分辨率:≥600*600dpi;ID卡复印功能:支持;内存容量:≥512MB;双面器:标配;纸张容量:≥500页;缩放比率:50-200%;接口（接口内置）:USB+网络;预热时间:≤45秒;耗材描述:支持通用耗材;面板颜色:黑白;打印功能:本地、有线网络;颜色:黑灰白;特殊要求:预算单位选择和使用相关配置机型必须符合国务院相关保密规定。;售后服务:售后服务标准必须与该产品出厂市场标准服务一致,同时还应包括:1年整机质保，5*8小时技术支持服务；2小时电话响应，故障报修后第二个工作日现场服务；两个工作日解决问题，否则在三个工作日内提供备机,免费送货到中央单位指定的地点。; |  |  | 15000 | 台 | 8 | 120000
20 | 复印机 | A3黑白复印机Ⅰ_2015 | 参考价位：≤10000元;是否带硬盘:不带;复印速度:≥18页/分钟;双面自动送稿器:≥50页;待机首页复印时间:≤9 秒;复印分辨率:≥600*600dpi;ID卡复印功能:支持;内存容量:≥128MB;纸张容量:≥250页;缩放比率:50-200%;接口（接口内置）:USB;预热时间:≤45秒;耗材描述:支持通用耗材;面板颜色:黑白;打印功能:本地;颜色:黑灰白;特殊要求:预算单位选择和使用相关配置机型必须符合国务院相关保密规定。;售后服务:售后服务标准必须与该产品出厂市场标准服务一致,同时还应包括:1年整机质保，5*8小时技术支持服务；2小时电话响应，故障报修后第二个工作日现场服务；两个工作日解决问题，否则在三个工作日内提供备机,免费送货到中央单位指定的地点。; |  |  | 10000 | 台 | 1 | 10000
21 | 复印机 | A3彩色复印机Ⅱ_2015 | 参考价位：≤35000元;是否带硬盘:带;复印速度:≥30页/分钟;双面自动送稿器:≥50页;待机首页复印时间:黑白≤ 10秒；彩色≤ 11秒;复印分辨率:≥600*600dpi;ID卡复印功能:支持;内存容量:≥1G;双面器:标配;纸张容量:≥1000页;缩放比率:25-400%;接口（接口内置）:USB+网络;预热时间:≤45秒;耗材描述:支持通用耗材;面板颜色:黑白;打印功能:本地、有线网络;颜色:黑灰白;特殊要求:预算单位选择和使用相关配置机型必须符合国务院相关保密规定。;售后服务:售后服务标准必须与该产品出厂市场标准服务一致,同时还应包括:1年整机质保，5*8小时技术支持服务；2小时电话响应，故障报修后第二个工作日现场服务；两个工作日解决问题，否则在三个工作日内提供备机,免费送货到中央单位指定的地点。; |  |  | 35000 | 台 | 8 | 280000
22 | 复印机 | A3黑白复印机Ⅳ_2015 | 参考价位：≤35000元;是否带硬盘:不带;复印速度:≥45页/分钟;双面自动送稿器:≥100页;待机首页复印时间:≤ 5秒;复印分辨率:≥600*600dpi;ID卡复印功能:支持;内存容量:≥1G;双面器:标配;纸张容量:≥1000页;缩放比率:25-400%;接口（接口内置）:USB+网络;预热时间:≤45秒;耗材描述:支持通用耗材;面板颜色:黑白;打印功能:本地、有线网络;颜色:黑灰白;特殊要求:预算单位选择和使用相关配置机型必须符合国务院相关保密规定。;售后服务:售后服务标准必须与该产品出厂市场标准服务一致,同时还应包括:1年整机质保，5*8小时技术支持服务；2小时电话响应，故障报修后第二个工作日现场服务；两个工作日解决问题，否则在三个工作日内提供备机,免费送货到中央单位指定的地点。; |  |  | 35000 | 台 | 28 | 980000
23 | 复印机 | A3黑白复印机Ⅲ_2015 | 参考价位：≤25000元;是否带硬盘:不带;复印速度:≥ 35页/分钟;双面自动送稿器:≥100页;待机首页复印时间:≤ 5秒;复印分辨率:≥600*600dpi;ID卡复印功能:支持;内存容量:≥1G;双面器:标配;纸张容量:≥1000页;缩放比率:25-400%;接口（接口内置）:USB+网络;预热时间:≤45秒;耗材描述:支持通用耗材;面板颜色:黑白;打印功能:本地、有线网络;颜色:黑灰白;特殊要求:预算单位选择和使用相关配置机型必须符合国务院相关保密规定。;售后服务:售后服务标准必须与该产品出厂市场标准服务一致,同时还应包括:1年整机质保，5*8小时技术支持服务；2小时电话响应，故障报修后第二个工作日现场服务；两个工作日解决问题，否则在三个工作日内提供备机,免费送货到中央单位指定的地点。; |  |  | 25000 | 台 | 25 | 625000
24 | 复印机 | A3彩色复印机Ⅰ_2015 | 参考价位：≤25000元;是否带硬盘:带;复印速度:≥20页/分钟;双面自动送稿器:≥50页;待机首页复印时间:黑白≤ 12秒；彩色≤ 14秒;复印分辨率:≥600*600dpi;ID卡复印功能:支持;内存容量:≥512MB;双面器:标配;纸张容量:≥500页;缩放比率:25-400%;接口（接口内置）:USB+网络;预热时间:≤45秒;耗材描述:支持通用耗材;面板颜色:黑白;打印功能:本地、有线网络;颜色:黑灰白;特殊要求:预算单位选择和使用相关配置机型必须符合国务院相关保密规定。;售后服务:售后服务标准必须与该产品出厂市场标准服务一致,同时还应包括:1年整机质保，5*8小时技术支持服务；2小时电话响应，故障报修后第二个工作日现场服务；两个工作日解决问题，否则在三个工作日内提供备机,免费送货到中央单位指定的地点。; |  |  | 25000 | 台 | 2 | 50000
25 | 复印机 | A4黑白复印机_2015 | 参考价位：≤10000元;是否带硬盘:不带;复印速度:≥25页/分钟;双面自动送稿器:≥50页;待机首页复印时间:≤9 秒;复印分辨率:≥600*600dpi;ID卡复印功能:支持;内存容量:≥128MB;纸张容量:≥250页;缩放比率:25-400%;接口（接口内置）:USB;预热时间:≤45秒;耗材描述:支持通用耗材;面板颜色:黑白;打印功能:本地;颜色:黑灰白;特殊要求:预算单位选择和使用相关配置机型必须符合国务院相关保密规定。;售后服务:售后服务标准必须与该产品出厂市场标准服务一致,同时还应包括:1年整机质保，5*8小时技术支持服务；2小时电话响应，故障报修后第二个工作日现场服务；两个工作日解决问题，否则在三个工作日内提供备机,免费送货到中央单位指定的地点。; |  |  | 10000 | 台 | 4 | 40000
26 | 复印纸 | 配置一_2015 | 参考价位：≤140元;服务支持:售后服务标准必须与该产品出厂市场标准服务一致,同时还应包括:5*8小时技术支持服务；2小时电话响应，第二个工作日现场服务；免费送货到中央单位指定的地点。;基本参数:纸张大小:A4、纸张定量:70g、纸张用浆:全木浆;其他参数:不透明度:符合GB/T 24988-(最新)《复印纸》合格品要求基础上，≥91，≤96（80g纸≤98）。、挺度:按照国标GB/T 24988-(最新)量化：80g纵向≥80，80g横向≥35；70g纵向≥65，70g横向≥26(测试方法采用弯曲法，纵向挺度排序，纵向挺度相同比较横向挺度)、定量及定量偏差:符合GB/T 24988-(最新)《复印纸》合格品要求基础上，定量偏差 ≥定量且偏差不超过2.8的，正偏离优于负偏离，越接近定量的越好、厚度:符合GB/T 24988-(最新)《复印纸》合格品要求基础上，70g ≥90越小越好，＜90排序最低；80g ≥100越小越好，＜100排序最低（厚度相同定量小的占优）、内容量偏差:符合GB/T 24988-(最新)《复印纸》合格品要求、尘埃度:符合GB/T 24988-(最新)《复印纸》合格品要求基础上，>1.5mm2为0,0.3mm2至1.5（含）≤18、规格:5包/箱，每包500张纸; |  |  | 140 | 个 | 5972 | 836080
27 | 复印纸 | 配置二_2015 | 参考价位：≤220元;服务支持:售后服务标准必须与该产品出厂市场标准服务一致,同时还应包括:5*8小时技术支持服务；2小时电话响应，第二个工作日现场服务；免费送货到中央单位指定的地点。;基本参数:纸张大小:A3、纸张定量:70g、纸张用浆:全木浆;其他参数:不透明度:符合GB/T 24988-(最新)《复印纸》合格品要求基础上，≥91，≤96（80g纸≤98）。、挺度:按照国标GB/T 24988-(最新)量化：80g纵向≥80，80g横向≥35；70g纵向≥65，70g横向≥26(测试方法采用弯曲法，纵向挺度排序，纵向挺度相同比较横向挺度)、定量及定量偏差:符合GB/T 24988-(最新)《复印纸》合格品要求基础上，定量偏差 ≥定量且偏差不超过2.8的，正偏离优于负偏离，越接近定量的越好、厚度:符合GB/T 24988-(最新)《复印纸》合格品要求基础上，70g ≥90越小越好，＜90排序最低；80g ≥100越小越好，＜100排序最低（厚度相同定量小的占优）、内容量偏差:符合GB/T 24988-(最新)《复印纸》合格品要求、尘埃度:符合GB/T 24988-(最新)《复印纸》合格品要求基础上，>1.5mm2为0,0.3mm2至1.5（含）≤18、规格:5包/箱，每包500张纸; |  |  | 220 | 个 | 595 | 130900
28 | 复印纸 | 配置三_2015 | 参考价位：≤100元;服务支持:售后服务标准必须与该产品出厂市场标准服务一致,同时还应包括:5*8小时技术支持服务；2小时电话响应，第二个工作日现场服务；免费送货到中央单位指定的地点。;基本参数:纸张大小:B5、纸张定量:70g、纸张用浆:全木浆;其他参数:不透明度:符合GB/T 24988-(最新)《复印纸》合格品要求基础上，≥91，≤96（80g纸≤98）。、挺度:按照国标GB/T 24988-(最新)量化：80g纵向≥80，80g横向≥35；70g纵向≥65，70g横向≥26(测试方法采用弯曲法，纵向挺度排序，纵向挺度相同比较横向挺度)、定量及定量偏差:符合GB/T 24988-(最新)《复印纸》合格品要求基础上，定量偏差 ≥定量且偏差不超过2.8的，正偏离优于负偏离，越接近定量的越好、厚度:符合GB/T 24988-(最新)《复印纸》合格品要求基础上，70g ≥90越小越好，＜90排序最低；80g ≥100越小越好，＜100排序最低（厚度相同定量小的占优）、内容量偏差:符合GB/T 24988-(最新)《复印纸》合格品要求、尘埃度:符合GB/T 24988-(最新)《复印纸》合格品要求基础上，>1.5mm2为0,0.3mm2至1.5（含）≤18、规格:5包/箱，每包500张纸; |  |  | 100 | 个 | 130 | 13000
29 | 激光打印机 | A4激光彩色双面_2015 | 参考价位：≤2500元;首页输出时间:黑白：≤18.5秒;彩色：≤19秒;月打印负荷:30000页;打印速度（A4）:彩色：≥14ppm；黑白：≥14ppm ;物理分辨率:600x600dpi;标配内存（内存必须内置，不可另配）:128MB;打印接口（接口必须内置，不可外接转换接口）/网络打印:USB 2.0（随机附带连接线） /100Base-TX（RJ-45网络接口）;兼容系统:Windows 7/Vista/XP /Server 2008/Server 2003 Mac OS X v10.5.8/v10.6/v10.7 linux;硒鼓寿命:黑色：1600页，蓝色/黄色/品红色：1800页;电源功率:无;网络打印:是;液晶显示屏:否;标配自动纸盒:1;标配进纸盒容量:150页;标配出纸容量:100页;自动双面打印:是;支持介质尺寸:A4，A5，A6，B5 (JIS)，16K；10x15厘米，明信片（JIS单面，JIS双面），信封 (DL，C5，B5);支持介质类型:证券纸，宣传册纸，彩纸，光面纸，重磅纸，信头纸，轻质纸，相纸，普通纸，预打印纸，预穿孔纸，再生纸，糙纸，投影胶片，标签，信封，卡片;是否支持通用耗材:是;机身颜色:商务主流色，黑、灰、银、白等;服务支持:售后服务标准必须与该产品出厂市场标准服务一致,同时还应包括:≥1年整机质保,5*8小时技术支持服务；2小时电话响应，第二个工作日现场服务；故障报修后两个工作日解决问题，否则在三个工作日内提供备机,免费送货到中央单位指定的地点。;尺寸:无;随机硒鼓寿命:满配（与投标硒鼓寿命一致）; |  |  | 2500 | 台 | 23 | 57500
30 | 激光打印机 | A4激光黑白双面_2015 | 参考价位：≤2500元;首页输出时间:≤8秒;月打印负荷:50000页;打印速度（A4）:黑白：≥33ppm;物理分辨率:1200x1200dpi;标配内存（内存必须内置，不可另配）:64M;打印接口（接口必须内置，不可外接转换接口）/网络打印:USB 2.0（随机附带连接线） /100Base-TX（RJ-45网络接口）;兼容系统:Windows 2000/XP Home/XP Professional/Server 2003/Vista Mac OS X v10.3.9/10.4/10.5 unix linux;硒鼓寿命:2300页;电源功率:无;网络打印:是;液晶显示屏:否;标配自动纸盒:2;标配进纸盒容量:250页;标配出纸容量:150页;自动双面打印:是;支持介质尺寸:A4，B5，A5，A6，信封（B5，C5，DL）;支持介质类型:普通纸，证券纸，轻质纸，重磅纸，再生纸，糙纸，重磅介质，投影胶片，信封，标签，卡片;是否支持通用耗材:是;机身颜色:商务主流色，黑、灰、银、白等;服务支持:售后服务标准必须与该产品出厂市场标准服务一致,同时还应包括:≥1年整机质保,5*8小时技术支持服务；2小时电话响应，第二个工作日现场服务；故障报修后两个工作日解决问题，否则在三个工作日内提供备机,免费送货到中央单位指定的地点。;尺寸:无;随机硒鼓寿命:满配（与投标硒鼓寿命一致）; |  |  | 2500 | 台 | 482 | 1205000
31 | 激光打印机 | A4激光黑白单面_2015 | 参考价位：≤1000元;首页输出时间:≤9秒;月打印负荷:5000页;打印速度（A4）:黑白：≥18ppm;物理分辨率:600x600dpi;标配内存（内存必须内置，不可另配）:8M;打印接口（接口必须内置，不可外接转换接口）/网络打印:USB 2.0 （随机附带连接线）;兼容系统:Windows 2000/XP Home/XP Professional/XP Professional x64/Vista/7 Mac OS X 10.3.x/10.4或更高版本;硒鼓寿命:1500页;电源功率:无;网络打印:否;液晶显示屏:否;标配自动纸盒:1;标配进纸盒容量:150页;标配出纸容量:100页;自动双面打印:否;支持介质尺寸:A4，B5，A5，A6，明信片，信封（B5，C5，DL）;支持介质类型:普通纸，激光打印纸，牛皮纸，相纸，糙纸，投影胶片，信封，明信片，标签，卡片;是否支持通用耗材:是;机身颜色:商务主流色，黑、灰、银、白等;服务支持:售后服务标准必须与该产品出厂市场标准服务一致,同时还应包括:≥1年整机质保,5*8小时技术支持服务；2小时电话响应，第二个工作日现场服务；故障报修后两个工作日解决问题，否则在三个工作日内提供备机,免费送货到中央单位指定的地点。;随机硒鼓寿命:满配（与投标硒鼓寿命一致）; |  |  | 1000 | 台 | 30 | 30000
32 | 激光打印机 | A3激光彩色双面_2015 | 参考价位：≤10000元;首页输出时间:黑白:≤16秒;彩色:≤17秒;月打印负荷:60000页;打印速度（A4）:彩色：≥20ppm；黑白：≥20ppm ;物理分辨率:600x600dpi;标配内存（内存必须内置，不可另配）:448MB;打印接口（接口必须内置，不可外接转换接口）/网络打印:USB 2.0（随机附带连接线） /100Base-TX（RJ-45网络接口）;兼容系统:Windows 2000/XP Home/XP Professional/XP Media Center/XP Professional x64/Server 2003/Vista/7 Mac OS X v10.3-10.4或更高版本 Linux ;硒鼓寿命:黑色7000页，彩色7300页;电源功率:无;网络打印:是;液晶显示屏:否;标配自动纸盒:2;标配进纸盒容量:250页;标配出纸容量:100页;自动双面打印:是;支持介质尺寸:A3，B4，A4，B5，A5，A6，RA3，SRA3，10×15cm，信封（B5，C5，DL）;支持介质类型:普通纸，宣传册纸，证券纸，光面纸，预打印纸，预穿孔纸，再生纸，相纸，彩纸，糙纸，光面胶片，投影胶片，信封，信头纸，标签，卡片;是否支持通用耗材:是;机身颜色:商务主流色，黑、灰、银、白等;服务支持:售后服务标准必须与该产品出厂市场标准服务一致,同时还应包括:≥1年整机质保,5*8小时技术支持服务；2小时电话响应，第二个工作日现场服务；故障报修后两个工作日解决问题，否则在三个工作日内提供备机,免费送货到中央单位指定的地点。;尺寸:无;随机硒鼓寿命:满配（与投标硒鼓寿命一致）; |  |  | 10000 | 台 | 2 | 20000
33 | 激光打印机 | A3激光黑白双面_2015 | 参考价位：≤8000元;首页输出时间:<10秒;月打印负荷:60000页;打印速度（A4）:黑白：≥26ppm;物理分辨率:600x600dpi;标配内存（内存必须内置，不可另配）:64M;打印接口（接口必须内置，不可外接转换接口）/网络打印:USB 2.0（随机附带连接线） /100Base-TX（RJ-45网络接口）;兼容系统:Windows 98/Me/2000/XP/Vista/7;硒鼓寿命:10000页;电源功率:无;网络打印:是;液晶显示屏:否;标配自动纸盒:1;标配进纸盒容量:250页;标配出纸容量:150页;自动双面打印:是;支持介质尺寸:A3，A4，A5，B4，B5，Letter，Legal，Executive，ledger，statement，长纸（297x900mm）;支持介质类型:普通纸，厚纸，透明胶片，信封，卡片纸，再生纸，纸标签;是否支持通用耗材:是;机身颜色:商务主流色，黑、灰、银、白等;服务支持:售后服务标准必须与该产品出厂市场标准服务一致,同时还应包括:≥1年整机质保,5*8小时技术支持服务；2小时电话响应，第二个工作日现场服务；故障报修后两个工作日解决问题，否则在三个工作日内提供备机,免费送货到中央单位指定的地点。;尺寸:无;随机硒鼓寿命:满配（与投标硒鼓寿命一致）; |  |  | 8000 | 台 | 6 | 48000
20281880