## Sheet1
中央党校学员第二食堂及清真食堂餐厨设备及排烟系统技术文件
编号 No. | 设备名称 Description | 规格/型号(mm)Size/model | 数量Qty. | 技术参数 | 图片
地下一层
清真主食库
A02 | 不锈钢地架 | 1200*600*200 | 11 | 整体选用304#优质不锈钢板材加工制造，全不锈钢结构，框架采用38*38*1.2mm方管; 排骨条采用厚不小于1.2mm不锈钢板。
粗加工
B02 | 双层工作台 | 1200*760*810 | 1 | 台面采用304#厚1.5不锈钢板，底用厚1.0不锈钢槽做加力筋；层板采用厚1.0不锈钢板；柜脚采用φ38×1.2不锈钢圆管，装可调式子弹脚；
B03 | 大单星水池连冷热混水龙头 | 1000*760*810 | 3 | 台面及池体采用304#厚1.5不锈钢板，底用厚1.0不锈钢槽做加力筋；台脚采用φ38×1.2不锈钢圆管，配可调式子弹脚；交叉肌采用φ25×1.2不锈钢圆管；配置冷、热水龙头；
洗消间
C01 | 高压冲地龙头 | φ18mm*10m | 1 | 软管：长10米，可自由拉伸，直径：约1.6-1.8cm，厚度：约3mm。龙头高度：约400mm，宽度：约335mm。接水径：3/8（内）×1/2（外），厚度约155mm 正常水压约6-8kg，自来水约3.5-4kg，供水压力＞出水压力，0.6-0.8mpa（兆帕），1分钟约冲水4.5L。
C02 | 双孔收残台柜连车 | 1500*760*810 | 1 | 整体选用304#优质不锈钢板材加工制造，腿为25*25mm不锈钢方管，长方形双孔，三面封闭，带车
C03 | 双层工作台 | 1200*760*810 | 1 | 台面采用304#厚1.5不锈钢板，底用厚1.0不锈钢槽做加力筋；层板采用厚1.0不锈钢板；柜脚采用φ38×1.2不锈钢圆管，装可调式子弹脚；
C04 | 挂墙茜架 | 1500*400 | 1 | 采用304#厚不小于1.2mm不锈钢板加工制作
C05 | 高压花洒 |  | 1 | 材质：不锈钢，阀座直径：35mm，工作温度：260度，公称压力：1500kps，进出水管直径：18mm，净重：5.5（kg）
C06 | 大单星水池连冷热混水龙头 | 1000*760*810 | 2 | 台面及池体采用304#厚1.5不锈钢板，底用厚1.0不锈钢槽做加力筋；台脚采用φ38×1.2不锈钢圆管，配可调式子弹脚；交叉肌采用φ25×1.2不锈钢圆管；配置冷、热水龙头；
C07 | 单星盆台连冷热混水龙头 | 1200*760*810 | 1 | 台面及池体采用304#厚1.5不锈钢板，底用厚1.0不锈钢槽做加力筋；台脚采用φ38×1.2不锈钢圆管，配可调式子弹脚；交叉肌采用φ25×1.2不锈钢圆管；配置冷、热水龙头；
C08 | 不锈钢双门高温消毒柜 | 1440*535*1650 | 4 | 电压：220V，功率：3.6KW，设超温保护装置；杀毒效果符合国家标准要求。
C09 | 不锈钢拼板 | 3950*300 | 1 | 台面采用304#1.5厚不锈钢板
C11 | 集气罩 | 1750*1000*550 | 1.75 | 罩体采用304#厚1.0不锈钢板。罩体必须焊接组装成一整体。油槽接口不得漏油，配备接油盒。
C11a | 烟罩装饰板 | 4900*1500 | 7.4 | 材料为1.0厚不锈钢板，高度接驳到天花
C12 | 洁碟台 | 1800*760*810 | 1 | 台面采用304#厚1.5不锈钢板，底用厚1.0不锈钢槽做加力筋；柜脚采用φ38×1.2不锈钢圆管，装可调式子弹脚。
C13 | 不锈钢拼板 | 1800*300 | 1 | 台面采用304#1.5厚不锈钢板
C15 | 灭蝇灯 | 135*355*550 | 1 | 产品电压：220V-50HZ 功率：30W 电网电压：3000L
一层
热灶切配区
A01 | 四门双机双温高身雪柜（工程款） | 1220*760*1950 | 2 | 温度：-6~-15℃/-5~+10℃ 容积：1000L 制冷剂：134a 整机功率：550W 电压：220V 50HZ 搁架：3层，盘管为铜管
A02 | 不锈钢四层货架 | 1140*525*1800 | 2 | 整体选用304#优质不锈钢板材加工制造，全不锈钢结构，框架采用38*38*1.2mm方管; 排骨条采用厚不小于1.2mm不锈钢板。
A03 | 双层工作台 | 1500*760*810 | 2 | 台面采用304#厚1.5不锈钢板，底用厚1.0不锈钢槽做加力筋；层板采用厚1.0不锈钢板；柜脚采用φ38×1.2不锈钢圆管，装可调式子弹脚；
A03a | 双层工作台 | 1520*760*810 | 1 | 台面采用304#厚1.5不锈钢板，底用厚1.0不锈钢槽做加力筋；层板采用厚1.0不锈钢板；柜脚采用φ38×1.2不锈钢圆管，装可调式子弹脚；
A04 | 大单星水池连冷热混水龙头 | 1000*760*810 | 3 | 台面及池体采用304#厚1.5不锈钢板，底用厚1.0不锈钢槽做加力筋；台脚采用φ38×1.2不锈钢圆管，配可调式子弹脚；交叉肌采用φ25×1.2不锈钢圆管；配置冷、热水龙头；
A05 | 不锈钢四层货架 | 1140*525*1800 | 2 | 整体选用304#优质不锈钢板材加工制造，全不锈钢结构，框架采用38*38*1.2mm方管; 排骨条采用厚不小于1.2mm不锈钢板。
A06 | 六层触摸屏万能蒸烤箱连底座 | 910*820*900+810 | 1 | 电压:380V,频率：50Hz，功率：12.5KW，内膛尺寸：440*645*580，每层高度：67mm，容量：6个GN1/1*1″盆
A07 | 软水机 | 330*572*650 | 1 | 流量：1.1-1.7吨/小时，再生剂储量：50公斤，周期再生剂消耗量：1.8公斤/小时，再生耗时：80-120分钟（时间型夜间反洗），进水温度：2-50℃，控制方式：自动控制器，主机桶体：复合材料（食品级）
A07a | 软水机柜 | 600*820*810 | 1 | 台面采用304#厚1.5不锈钢板，侧板、背板采用厚1.0不锈钢板；底用厚1.0不锈钢槽做加力筋；层板采用厚1.0不锈钢板；柜趟门外壳采用0.8不锈钢板，门内壳采用0.6不锈钢板，滑道为平面直角，采用前后装无噪音承重滑轮。柜脚采用φ38×1.2不锈钢圆管，配可调式不锈钢子弹脚。
A08 | 燃气双头一尾一子火炒炉 | 2200*1220*810 | 2 | 电子打火，炉面板采用304#厚1.5不锈钢板；炉身、炉背采用厚1.0不锈钢板；炉体主架采用40×40×4mm角铁焊接；内膛为2.0mm厚钢板配特级耐火砖；采用鼓风燃烧器、配优质气掣，风气联动。每个炉头上方装摇摆水龙头。炉脚采用φ50无缝不锈钢管内含钢柱配可调式子弹脚；
A09 | 双通工作台柜 | 1800*800*810 | 4 | 台面采用304#厚1.5不锈钢板，侧板、背板采用厚1.0不锈钢板；底用厚1.0不锈钢槽做加力筋；层板采用厚1.0不锈钢板；柜趟门外壳采用0.8不锈钢板，门内壳采用0.6不锈钢板，滑道为平面直角，采用前后装无噪音承重滑轮。柜脚采用φ38×1.2不锈钢圆管，配可调式不锈钢子弹脚。
A10 | 柜式调料车 | 720*540*810 | 2 | 台面:1.2mm厚304#不锈钢板；层板:0.8mm厚304#不锈钢板；车把手为Φ32mm不锈钢管制造；带10个调料罐。
A11 | 炉拼板带前挡板 | 400*1220*810 | 2 | 台面采用304#1.5厚不锈钢板，三面同炉灶；
A12 | 燃气大炒灶 | 一米锅直径1400*1400*810 | 1 | 带电子打火；炉面板采用304#厚1.5不锈钢板；炉身、炉背采用厚1.0不锈钢板；炉体主架采用40×40×4mm角铁焊接；内膛为2.0mm厚钢板配特级耐火砖；采用鼓风燃烧器、配优质气掣，风气联动。每个炉头上方装摇摆水龙头。炉脚采用φ50无缝不锈钢管内含钢柱配可调式子弹脚；
A13 | 燃气10屉单门蒸柜 | 800*900*1850 | 1 | 带电子打火；柜身采用304#厚1.2不锈钢板；炉身外壳采用厚1.0不锈钢板；炉胆采用厚5mm黑铁板；外胆采用厚3mm黑铁板；炉体主架采用40×40×4mm角铁焊接；炉脚采用φ50无缝不锈钢管内含钢柱配可调式子弹脚；采用鼓风燃烧器、配优质气掣，风气联动。配不锈钢自动补水箱及蒸气压释放装置；
A14 | 油网烟罩连灯 | 9800*2150*550 | 21.1 | 罩体采用304#厚1.0不锈钢板。罩体必须焊接组装成一整体，并配备不锈钢万向送风球。油槽接口不得漏油，配备接油盒及烟罩防雾灯；
A14a | 烟罩装饰板 | 11950*1500 | 17.9 | 材料为1.0厚不锈钢板，高度接驳到天花
A14b | 炉背封钢 | 10800*2000 | 21.6 | 材料为1.0厚不锈钢板，低衬岩棉，表面用不锈钢压条固定，整体不打钉；
A15 | 开水器连底座 | 340*540*1200 | 1 | 额定电压：380V，额定功率：12KW，额定电流：18.3A，毛重：45KG，容积：110L
A17 | 四门双机双温高身雪柜（工程款） | 1220*760*1950 | 1 | 温度：-6~-15℃/-5~+10℃ 容积：1000L 制冷剂：134a 整机功率：550W 电压：220V 50HZ 搁架：3层，盘管为铜管
A18 | 双层工作台 | 1500*760*810 | 2 | 台面采用304#厚1.5不锈钢板，底用厚1.0不锈钢槽做加力筋；层板采用厚1.0不锈钢板；柜脚采用φ38×1.2不锈钢圆管，装可调式子弹脚；
现场制作售饭区
B01 | 灭蝇灯 | 135*355*550 | 1 | 产品电压：220V-50HZ 功率：30W 电网电压：3000L 外形尺寸：135*355*550mm
B02 | 双星水池连冷热混水龙头 | 1200*760*810 | 1 | 台面及池体采用304#厚1.5不锈钢板，底用厚1.0不锈钢槽做加力筋；台脚采用φ38×1.2不锈钢圆管，配可调式子弹脚；交叉肌采用φ25×1.2不锈钢圆管；配置冷、热水龙头；
B03 | 单通工作台柜 | 1800*760*810 | 2 | 台面采用304#厚1.5不锈钢板，侧板、背板采用厚1.0不锈钢板；底用厚1.0不锈钢槽做加力筋；层板采用厚1.0不锈钢板；柜趟门外壳采用0.8不锈钢板，门内壳采用0.6不锈钢板，滑道为平面直角，采用前后装无噪音承重滑轮。柜脚采用φ38×1.2不锈钢圆管，配可调式不锈钢子弹脚。
B04 | 单通工作台柜 | 1800*760*810 | 2 | 台面采用304#厚1.5不锈钢板，侧板、背板采用厚1.0不锈钢板；底用厚1.0不锈钢槽做加力筋；层板采用厚1.0不锈钢板；柜趟门外壳采用0.8不锈钢板，门内壳采用0.6不锈钢板，滑道为平面直角，采用前后装无噪音承重滑轮。柜脚采用φ38×1.2不锈钢圆管，配可调式不锈钢子弹脚。
B06 | 单头电磁炒灶 | 900*900*800 | 1 | 电压：380V，功率：12KW，膝盖调节火力大小，防水、防漏电、防干烧保护，火力调节：无级调速；火力电子显示，外壳材质采用SUS304不锈钢。
B06a | 炉台拼板连下背板 | 300*900 | 1 | 台面采用304#1.5厚不锈钢板，三面同炉灶；
B07 | 油网烟罩连灯 | 4800*1000*550 | 4.8 | 罩体采用304#厚1.0不锈钢板。罩体必须焊接组装成一整体，并配备不锈钢万向送风球。油槽接口不得漏油，配备接油盒及烟罩防雾灯；
B07a | 烟罩装饰板 | 11600*1500 | 17.4 | 材料为1.0厚不锈钢板，高度接驳到天花
B08 | 不锈钢拼板 | 8200*350 | 1 | 台面采用304#1.5厚不锈钢板
B10 | 黑金沙大理石台面工作台柜 | 1500*800*850 | 10 | 台面采用304#厚1.5不锈钢板，侧板、背板采用厚1.0不锈钢板；底用厚1.0不锈钢槽做加力筋；台面底衬18mm密度板；层板采用厚1.0不锈钢板；柜趟门外壳采用1.0不锈钢板，门内壳采用0.8不锈钢板，滑道为平面直角，采用吊架式铝制导轨，前后装无噪音承重滑轮。柜脚采用φ38×1.2不锈钢圆管，配可调式不锈钢子弹脚。
B10a | 黑金沙大理石台面工作台柜 | 1500*800*810 | 4 | 台面采用304#厚1.5不锈钢板，侧板、背板采用厚1.0不锈钢板；底用厚1.0不锈钢槽做加力筋；台面底衬18mm密度板；层板采用厚1.0不锈钢板；柜趟门外壳采用1.0不锈钢板，门内壳采用0.8不锈钢板，滑道为平面直角，采用吊架式铝制导轨，前后装无噪音承重滑轮。柜脚采用φ38×1.2不锈钢圆管，配可调式不锈钢子弹脚。
B10b | 黑金沙大理石台面工作台柜 | 1600*800*850 | 2 | 台面采用304#厚1.5不锈钢板，侧板、背板采用厚1.0不锈钢板；底用厚1.0不锈钢槽做加力筋；台面底衬18mm密度板；层板采用厚1.0不锈钢板；柜趟门外壳采用1.0不锈钢板，门内壳采用0.8不锈钢板，滑道为平面直角，采用吊架式铝制导轨，前后装无噪音承重滑轮。柜脚采用φ38×1.2不锈钢圆管，配可调式不锈钢子弹脚。
B11 | 叠柄椭圆形镜面盘 | 645*445*65mm | 2 | 304#不锈钢材质，带手把
B12 | 精工布菲炉 | 590*455*200 | 20 | 功率：380W，电压：220V，304#不锈钢材质。
B13 | 精工加热板 | 300*200*19 | 20 | 功率：400W，电压：220V
B14 | 精工暖汤煲 | Ф355*Ф350*375 | 3 | 功率：380W，电压：220V，容量：11L，桶壁采用陶瓷制造；汤胆为优质不锈钢一体压铸成型；经特殊打磨抛光；加热管采用优质产品。
主食加工间
C03 | 油网烟罩连灯 | 3100*1650*550 | 5.1 | 罩体采用304#厚1.0不锈钢板。罩体必须焊接组装成一整体,并配备不锈钢万向送风球。油槽接口不得漏油，配备接油盒及烟罩防雾灯；
C03a | 烟罩装饰板 | 4750*1500 | 7.1 | 材料为1.0厚不锈钢板，高度接驳到天花
C03b | 炉背封钢 | 3100*2000 | 6.2 | 材料为1.0厚不锈钢板，低衬岩棉，表面用不锈钢压条固定，整体不打钉；
C08 | 全钢压面机 | 1130X510X1250 | 1 | 加工能力：60（kg/h） 外型尺寸 1130X510X1250 配用电机 三相1.5KW 重量 160Kg。
C10 | 四门双机双温高身雪柜（工程款） | 1220*760*1950 | 2 | 温度：-6~-15℃/-5~+10℃ 容积：1000L 制冷剂：134a 整机功率：550W 电压：220V 50HZ 搁架：3层，盘管为铜管
C13 | 全钢台式绞肉机 | 400x240x450 | 1 | 外形尺寸：400x240x450（mm），功率：0.75（kw），生产能力 : 220kg/h，额定频率 : 50Hz，整机重量 : 36kg，额定电压 : ~220V
C14 | 单门醒发箱 | 490*710*1850 | 1 | 额定功率 : 2700W 额定电压 : ~220V 标准盘数 : 13盘
C17 | 电饼铛 | 680×540×250 | 1 | 铛体边缘高度：20mm，额定电压: 220V,额定频率：50HZ,输入功率：4.8KW,工作温度：120℃～250℃， 净重：45kg
C18 | 木案板柜 | 1100*900*810 | 1 | 采用面板用50㎜厚优质柳木板，50×50×3㎜角铁架承托；φ38不锈钢通造脚，下加可调节子弹脚。
C19 | 全钢搅拌机 | 600*560*820 | 1 | 加工能力：10KG/次,容量：30升，标配：1缸1球1扇，电压：380V，赫兹：50Hz，功率：1.5KW，净重：100kg，尺寸：600*560*820mm
冷荤间
D01 | 更衣柜 | 550*550*1800 | 1 | 柜身采用304#1.2不锈钢板，层板采用厚1.0不锈钢板并配加强筋，柜趟门外壳采用1.0不锈钢板，门内壳采用0.8不锈钢板。柜脚采用φ38×1.2不锈钢圆管，配可调式不锈钢子弹脚。
D02 | 挂墙洗手星 | 470*380*250 | 1 | 台面及池体采用304#厚1.5不锈钢板，底用厚1.0不锈钢槽做加力筋；
D04 | 大三星水池连三水龙头 | 2000*760*810 | 1 | 台面及池体采用304#厚1.5不锈钢板，底用厚1.0不锈钢槽做加力筋；台脚采用φ38×1.2不锈钢圆管，配可调式子弹脚；交叉肌采用φ25×1.2不锈钢圆管；配置冷、热水龙头；
D06 | 大三星水池连三水龙头 | 2000*760*810 | 1 | 台面及池体采用304#厚1.5不锈钢板，底用厚1.0不锈钢槽做加力筋；台脚采用φ38×1.2不锈钢圆管，配可调式子弹脚；交叉肌采用φ25×1.2不锈钢圆管；配置冷、热水龙头；
D08 | 紫外线消毒灯连铝制支架 | L=1200 | 2 | 电压：220V，波长：253.7NM，额定功率：36W
D10 | 单门陈列雪柜 | 690*665*2040 | 2 | 温度：-23℃～-18℃（℃） 容积：1m³ 耗电量：1度/天 整机功率：445W 电压：220V 50HZ
D11 | 双门平台雪柜 | 1500*760*800 | 2 | 有效容积(L)：300， 重量(Kg)：130， 结构特征：双门 搁架数：1 温度范围(℃):10℃ ～ -10℃ 输入功率(W):230 制冷方式:直冷，盘管为铜管
D13 | 双层工作台 | 1500*760*810 | 1 | 台面采用304#厚1.5不锈钢板，底用厚1.0不锈钢槽做加力筋；层板采用厚1.0不锈钢板；柜脚采用φ38×1.2不锈钢圆管，装可调式子弹脚；
D14 | 四门双机双温高身雪柜（工程款） | 1220*760*1950 | 1 | 温度：-6~-15℃/-5~+10℃ 容积：1000L 制冷剂：134a 整机功率：550W 电压：220V 50HZ 搁架：3层，盘管为铜管
D16 | 三匹壁挂式空调连15米铜管 | 1178x326x273 | 1 | 冷暖型，毛重：68KG，电压/频率（V/HZ）：220/50，内机尺寸（宽x高x深）mm：1178x326x273,外机尺寸（宽x高x深）mm:980x790x427,制冷功率(W):2.5KW,制热功率(W):2KW以上
二层清真热厨
烧烤间
A02 | 活动腌制柜 | 1100*700*810 | 1 | 台面采用304#厚1.5不锈钢板，侧板、背板采用厚1.0不锈钢板；底用厚1.0不锈钢槽做加力筋；层板采用厚1.0不锈钢板；柜趟门外壳采用0.8不锈钢板，门内壳采用0.6不锈钢板，滑道为平面直角，采用前后装无噪音承重滑轮。柜脚采用φ38×1.2不锈钢圆管，配可调式不锈钢子弹脚。
A03 | 油网烟罩连灯 | 1900*1550*550 | 2.9 | 罩体采用304#厚1.0不锈钢板。罩体必须焊接组装成一整体,并配备不锈钢万向送风球。油槽接口不得漏油，配备接油盒及烟罩防雾灯；
A03a | 烟罩装饰板 | 3450*1500 | 5.2 | 材料为1.0厚不锈钢板，高度接驳到天花
切配
B02 | 双层工作台 | 1500*760*810 | 1 | 台面采用304#厚1.5不锈钢板，底用厚1.0不锈钢槽做加力筋；层板采用厚1.0不锈钢板；柜脚采用φ38×1.2不锈钢圆管，装可调式子弹脚；
B03 | 全自动切片机 | 770*660*700 | 1 | 电压：380V,功率：0.75KW，重量：71KG
B04 | 灭蝇灯 | 135*355*550 | 1 | 产品电压：220V-50HZ 功率：30W 电网电压：3000L
B05 | 四门双机双温高身雪柜（工程款） | 1220*760*1950 | 3 | 温度：-6~-15℃/-5~+10℃ 容积：1000L 制冷剂：134a 整机功率：550W 电压：220V 50HZ 搁架：3层，盘管为铜管
B06 | 大单星水池连冷热混水龙头 | 1000*760*810 | 2 | 台面及池体采用304#厚1.5不锈钢板，底用厚1.0不锈钢槽做加力筋；台脚采用φ38×1.2不锈钢圆管，配可调式子弹脚；交叉肌采用φ25×1.2不锈钢圆管；配置冷、热水龙头；
B07 | 双星水池连冷热混水龙头 | 1200*760*810 | 1 | 台面及池体采用304#厚1.5不锈钢板，底用厚1.0不锈钢槽做加力筋；台脚采用φ38×1.2不锈钢圆管，配可调式子弹脚；交叉肌采用φ25×1.2不锈钢圆管；配置冷、热水龙头；
B08 | 定制锅架 | 1500*600*1200 | 1 | 台面采用304#厚1.5不锈钢板，底用厚1.0不锈钢槽做加力筋；
热灶间
C01 | 三层吊架 | 1800*300*900 | 2 | 层板采用304#1.2不锈钢板，上板用厚1.0不锈钢槽做加力筋；立柱采用φ38×1.2不锈钢圆管。
C03 | 软水机 | 330*572*650 | 1 | 流量：1.1-1.7吨/小时，再生剂储量：50公斤，周期再生剂消耗量：1.8公斤/小时，再生耗时：80-120分钟（时间型夜间反洗），进水温度：2-50℃，控制方式：自动控制器，主机桶体：复合材料（食品级）
C03a | 软水机柜 | 500*820*810 | 1 | 台面采用304#厚1.5不锈钢板，侧板、背板采用厚1.0不锈钢板；底用厚1.0不锈钢槽做加力筋；层板采用厚1.0不锈钢板；柜趟门外壳采用0.8不锈钢板，门内壳采用0.6不锈钢板，滑道为平面直角，采用前后装无噪音承重滑轮。柜脚采用φ38×1.2不锈钢圆管，配可调式不锈钢子弹脚。
C04 | 油网烟罩连灯 | 10120*2290*550 | 23.2 | 罩体采用304#厚1.0不锈钢板。罩体必须焊接组装成一整体,并配备不锈钢万向送风球。油槽接口不得漏油，配备接油盒及烟罩防雾灯；
C04a | 烟罩装饰板 | 12410*1500 | 18.6 | 材料为1.0厚不锈钢板，高度接驳到天花
C04b | 炉背封钢 | 11000*2000 | 22 | 材料为1.0厚不锈钢板，低衬岩棉，表面用不锈钢压条固定，整体不打钉；
C05 | 六层触摸屏万能蒸烤箱连底座 | 910*820*900+810 | 1 | 电压:380V,频率：50Hz，功率：12.5KW，内膛尺寸：440*645*580，每层高度：67mm，容量：6个GN1/1*1″盆
C06 | 燃气双头一尾一子火炒炉 | 2200*1220*810 | 2 | 带电子打火；炉面板采用304#厚1.5不锈钢板；炉身、炉背采用厚1.0不锈钢板；炉体主架采用40×40×4mm角铁焊接；内膛为2.0mm厚钢板配特级耐火砖；采用鼓风燃烧器、配优质气掣，风气联动。每个炉头上方装摇摆水龙头。炉脚采用φ50无缝不锈钢管内含钢柱配可调式子弹脚；
C07 | 柜式调料车 | 720*540*810 | 2 | 台面:1.2mm厚304#不锈钢板；层板:0.8mm厚304#不锈钢板；车把手为Φ32mm不锈钢管制造，配10个调料罐。
C08 | 炉台拼板连下背板 | 300*1220 | 1 | 台面采用304#1.5厚不锈钢板，三面同炉灶；
C09 | 燃气大锅灶 | 1400*1400*810（1米锅径） | 1 | 炉面板采用304#厚1.5不锈钢板；炉身、炉背采用厚1.0不锈钢板；炉体主架采用40×40×4mm角铁焊接；内膛为2.0mm厚钢板配特级耐火砖；采用鼓风燃烧器、配优质气掣，风气联动。每个炉头上方装摇摆水龙头。炉脚采用φ50无缝不锈钢管内含钢柱配可调式子弹脚；
C10 | 炉台拼板连下背板 | 300*1220 | 1 | 台面采用304#1.5厚不锈钢板，三面同炉灶；
C11 | 四头煲仔炉（自然风） | 1200*1220*810 | 1 | 炉面板采用304#厚1.5不锈钢板；炉身、炉背采用厚1.0不锈钢板；炉体主架采用40×40×4mm角铁焊接；配6寸文华炉头，配优质气掣。炉脚采用φ50无缝不锈钢管内含钢柱配可调式子弹脚；
C12 | 燃气三门蒸柜 | 910*910*1850 | 1 | 柜身采用304#厚1.2不锈钢板；炉身外壳采用厚1.0不锈钢板；炉胆采用厚5mm黑铁板；外胆采用厚3mm黑铁板；炉体主架采用40×40×4mm角铁焊接；炉脚采用φ50无缝不锈钢管内含钢柱配可调式子弹脚；采用鼓风燃烧器、配优质气掣，风气联动。配不锈钢自动补水箱及蒸气压释放装置；
备餐
E01 | 双星水池连冷热混水龙头 | 1200*760*810 | 1 | 台面及池体采用304#厚1.5不锈钢板，底用厚1.0不锈钢槽做加力筋；台脚采用φ38×1.2不锈钢圆管，配可调式子弹脚；交叉肌采用φ25×1.2不锈钢圆管；配置冷、热水龙头；
E04 | 开水器连底座 | 18kw | 1 | 额定电压：380V 额定功率：18KW 额定电流：27.2A 外形尺寸：34*54*120CM 毛重：50KG 容积：130L
三层
备餐
A01 | 单门消毒柜 | 560*520*1660 | 1 | 电压：220V，频率：50Hz，功率：0.15KW，容积：430L，门数：单玻璃门。
A02 | 毛巾柜 | 410*325*290 | 1 | 电压：220V，频率：50Hz，功率：0.9KW，容积：20L，加湿加热。
A03 | 微波炉 | 480*410*300 | 1 | 电压：220V，频率：50Hz，微波功率：0.7KW，烧烤功率：1KW，容积：23L。
A04 | 挂墙吊柜 | 1200*350*550 | 1 | 层板采用304#1.2不锈钢板，侧板、背板采用厚1.0不锈钢板；底用厚1.0不锈钢槽做加力筋；层板采用厚1.0不锈钢板；柜趟门外壳采用0.8不锈钢板，门内壳采用0.6不锈钢板，滑道为平面直角，采用前后装无噪音承重滑轮。
A05 | 挂墙吊柜 | 1500*350*550 | 1 | 层板采用304#1.2不锈钢板，侧板、背板采用厚1.0不锈钢板；底用厚1.0不锈钢槽做加力筋；层板采用厚1.0不锈钢板；柜趟门外壳采用0.8不锈钢板，门内壳采用0.6不锈钢板，滑道为平面直角，采用前后装无噪音承重滑轮。
A06 | 单通工作台柜 | 1500*760*810 | 2 | 台面采用304#厚1.5不锈钢板，侧板、背板采用厚1.0不锈钢板；底用厚1.0不锈钢槽做加力筋；层板采用厚1.0不锈钢板；柜趟门外壳采用0.8不锈钢板，门内壳采用0.6不锈钢板，滑道为平面直角，采用前后装无噪音承重滑轮。柜脚采用φ38×1.2不锈钢圆管，配可调式不锈钢子弹脚；
A07 | 单星水池连冷热混水龙头 | 760*760*810 | 1 | 台面及池体采用304#厚1.5不锈钢板，底用厚1.0不锈钢槽做加力筋；台脚采用φ38×1.2不锈钢圆管，配可调式子弹脚；交叉肌采用φ25×1.2不锈钢圆管；配置冷、热水龙头；
A08 | 开水器连底座 | 12kw 340*540*1200 | 1 | 额定电压：380V 额定功率：12KW 额定电流：18.3A 毛重：45KG 容积：110L
餐厅
B01 | 黑金沙大理石台面工作台柜 | 1600*800*850 | 2 | 台面采用304#厚1.5不锈钢板，侧板、背板采用厚1.0不锈钢板；底用厚1.0不锈钢槽做加力筋；台面底衬18mm密度板；层板采用厚1.0不锈钢板；柜趟门外壳采用1.0不锈钢板，门内壳采用0.8不锈钢板，滑道为平面直角，采用吊架式铝制导轨，前后装无噪音承重滑轮。柜脚采用φ38×1.2不锈钢圆管，配可调式不锈钢子弹脚。
B01a | 黑金沙大理石台面工作台柜 | 1500*800*850 | 10 | 台面采用304#厚1.5不锈钢板，侧板、背板采用厚1.0不锈钢板；底用厚1.0不锈钢槽做加力筋；台面底衬18mm密度板；层板采用厚1.0不锈钢板；柜趟门外壳采用1.0不锈钢板，门内壳采用0.8不锈钢板，滑道为平面直角，采用吊架式铝制导轨，前后装无噪音承重滑轮。柜脚采用φ38×1.2不锈钢圆管，配可调式不锈钢子弹脚。
B01b | 黑金沙大理石台面工作台柜 | 1500*800*810 | 3 | 台面采用304#厚1.5不锈钢板，侧板、背板采用厚1.0不锈钢板；底用厚1.0不锈钢槽做加力筋；台面底衬18mm密度板；层板采用厚1.0不锈钢板；柜趟门外壳采用1.0不锈钢板，门内壳采用0.8不锈钢板，滑道为平面直角，采用吊架式铝制导轨，前后装无噪音承重滑轮。柜脚采用φ38×1.2不锈钢圆管，配可调式不锈钢子弹脚。
B02 | 精工布菲炉 | 590*455*200 | 20 | 功率：380W，电压：220V，304#不锈钢材质。
B0a2 | 精工加热板 | 300*200*19mm | 20 | 功率：400W，电压：220V
B05 | 精工暖汤煲 | Ф355*Ф350*375 | 2 | 功率：380W，电压：220V，外型尺寸：Ф355*Ф350*375mm，容量：11L，桶壁采用陶瓷制造；汤胆为优质不锈钢一体压铸成型。
B06 | 精工叠柄椭圆形镜面盘 | 645*445*65 | 2 | 304#不锈钢材质，带手把
B07 | 单通工作台柜 | 1500*760*810 | 2 | 台面采用304#厚1.5不锈钢板，侧板、背板采用厚1.0不锈钢板；底用厚1.0不锈钢槽做加力筋；层板采用厚1.0不锈钢板；柜趟门外壳采用0.8不锈钢板，门内壳采用0.6不锈钢板，滑道为平面直角，采用前后装无噪音承重滑轮。柜脚采用φ38×1.2不锈钢圆管，配可调式不锈钢子弹脚；
B08 | 双层工作台 | 1200*760*810 | 1 | 台面采用304#厚1.5不锈钢板，底用厚1.0不锈钢槽做加力筋；层板采用厚1.0不锈钢板；柜脚采用φ38×1.2不锈钢圆管，装可调式子弹脚；
B09 | 单通工作台柜 | 1300*760*810 | 2 | 台面采用304#厚1.5不锈钢板，侧板、背板采用厚1.0不锈钢板；底用厚1.0不锈钢槽做加力筋；层板采用厚1.0不锈钢板；柜趟门外壳采用0.8不锈钢板，门内壳采用0.6不锈钢板，滑道为平面直角，采用前后装无噪音承重滑轮。柜脚采用φ38×1.2不锈钢圆管，配可调式不锈钢子弹脚；
B10 | 单通工作台柜 | 1800*760*810 | 1 | 台面采用304#厚1.5不锈钢板，侧板、背板采用厚1.0不锈钢板；底用厚1.0不锈钢槽做加力筋；层板采用厚1.0不锈钢板；柜趟门外壳采用0.8不锈钢板，门内壳采用0.6不锈钢板，滑道为平面直角，采用前后装无噪音承重滑轮。柜脚采用φ38×1.2不锈钢圆管，配可调式不锈钢子弹脚；
B11 | 嵌入式电磁炉 | 340*340*75 | 5 | 额定电压：220V,额定功率：2.2KW, 额定频率:50Hz，面板材质黑晶微晶面板陶瓷面板，控制方式：线控，能效等级：3级，火力档位：9档，有防水功能。
B12 | 油网烟罩连灯 | 3150*1000*550 | 3.2 | 罩体采用304#厚1.0不锈钢板。罩体必须焊接组装成一整体,并配备不锈钢万向送风球。油槽接口不得漏油，配备接油盒及烟罩防雾灯；
B12a | 烟罩装饰板 | 8300*1500 | 12.5 | 材料为1.0厚不锈钢板，高度接驳到天花
排送风系统
地下一层
排风系统
1 | 消音轴流风机 | 4.5# | 1 | 380V,0.75KW,风量：9300m³/H，196PA，1420r/min，外壳做消音处理。
2 | 风机支架连减震 |  | 1 | 每套含4个落地式弹簧减震器，减震器的大小要和风柜的重量相匹配，支架使用10#槽钢
3 | 消音弯头 | 450*450 | 1 | 外表为镀锌钢板，内衬吸音棉
4 | 排风管连法兰 |  | 35㎡ | 风管均采用1.2mm厚镀锌钢板制作，角铁法兰连接，法兰接口内防水防油胶密封。
5 | 铝合金百叶窗 | 600*400 | 1
6 | 软连接 |  | 2 | 角钢法兰和帆布连接
一层
排风系统
1 | 低噪音风柜（热灶） | 25″/7.5KW | 1 | 1300*1300*1050,650r /min，800PA,风量：26000m³/H。DEF系列多翼式低噪音离心风机采用双吸式蜗壳吸风钢架柜式结构，整机为镀锌钢板制作。
1a | 低噪音风柜（主食） | 20″/4KW | 1 | 1250*1150*1050,670r/min，650PA，风量：16000m³/H。DEF系列多翼式低噪音离心风机采用双吸式蜗壳吸风钢架柜式结构，整机为镀锌钢板制作。
1b | 低噪音风柜(现场制作) | 18″/4KW | 1 | 1130*1050*900，830r/min，700PA，风量：14000m³/H。DEF系列多翼式低噪音离心风机采用双吸式蜗壳吸风钢架柜式结构，整机为镀锌钢板制作。
2 | 风柜减震支架 |  | 3 | 每套含4个落地式弹簧减震器，减震器的大小要和风柜的重量相匹配，支架使用10#槽钢
3 | 油烟净化器 | 22000m³/H | 1 | 1100*1250*1100，整机外壳为喷漆钢板，DYJ-H高效等离子油烟净化器是一种高强化的净化设备，即高压静电与等离子体的合成。油烟净化后达到国家排放标准，第三方检测机构现场检测达标。
3a | 高效油烟净化器 | 16000m³/H | 1 | 1100*1040*1100，整机外壳为喷漆钢板，DYJ-H高效等离子油烟净化器是一种高强化的净化设备，即高压静电与等离子体的合成。油烟净化后达到国家排放标准，第三方检测机构现场检测达标。
4 | 软连接 |  | 6 | 角钢法兰和帆布连接
5 | 排风管连法兰 |  | 383㎡ | 风管均采用1.2mm厚镀锌钢板制作，角铁法兰连接，法兰接口内防水防油胶密封。
6 | 风柜平台 | 13600*4000*1200 | 1 | 10#槽钢，5#角钢，5mm铁板
7 | 风柜出口消音 | 800*700 | 1 | 外表为镀锌钢板，内衬吸音棉
8 | 风柜出口消音 | 600*500 | 2 | 外表为镀锌钢板，内衬吸音棉
9 | 室外风柜消音处理 |  | 3 | 达到国家噪音标准，不大于55dB，第三方检测机构现场检测达标。
送风系统
1 | 低噪音送风柜 | 20″/4KW | 1 | 1250*1100*950,670r/min，650PA，风量：16000m³/H。DEF系列多翼式低噪音离心风机采用双吸式蜗壳吸风钢架柜式结构，整机为镀锌钢板制作。
2 | 风柜减震支架 |  | 1 | 每套含4个落地式弹簧减震器，减震器的大小要和风柜的重量相匹配，支架使用10#槽钢
3 | 软连接 |  | 2 | 角钢法兰和帆布连接
4 | 消音弯头 | 1000*600 | 1 | 外表为镀锌钢板，内衬吸音棉
5 | 送风管连法兰 |  | 220㎡ | 风管均采用1.2mm厚镀锌钢板制作，角铁法兰连接，法兰接口内防水防油胶密封。
6 | 铝合金风口 |  | 8 | 带调节阀
7 | 铝合金百叶窗 | 1200*600 | 1
8 | 不锈钢球形送风口 |  | 10 | 内径150mm
9 | 风柜进口过滤网 | 900*600 | 1 | 过滤网目数要满足使用要求
二层
排风系统
1 | 低噪音排风柜 | 25″/11KW | 1 | 1300*1300*1050，750r/min，950PA，风量：26000m³/H。DEF系列多翼式低噪音离心风机采用双吸式蜗壳吸风钢架柜式结构，整机为镀锌钢板制作。
1a | 消音轴流风机 | 4号 | 1 | 380V，0.55KW，风量：5300m³/H，166PA，1420r/min，外壳做消音处理。
2 | 风柜减震支架 |  | 2 | 每套含4个落地式弹簧减震器，减震器的大小要和风柜的重量相匹配，支架使用10#槽钢
3 | 软连接 |  | 4 | 角钢法兰和帆布连接
4 | 油烟净化器 | 22000m³/H | 1 | 1100*1250*1100，整机外壳为喷漆钢板，DYJ-H高效等离子油烟净化器是一种高强化的净化设备，即高压静电与等离子体的合成。油烟净化后达到国家排放标准，第三方检测机构现场检测达标。
5 | 排风管连法兰 |  | 283㎡ | 风管均采用1.2mm厚镀锌钢板制作，角铁法兰连接，法兰接口内防水防油胶密封。
6 | 风柜出口消音 | 800*700 | 1 | 外表为镀锌钢板，内衬吸音棉
7 | 室外风柜消音处理 |  | 1 | 达到国家噪音标准，不大于55dB，第三方检测机构现场检测达标。
送风系统
1 | 低噪音送风柜 | 20″/4KW | 1 | 1250*1100*950,670r/min，650PA，风量：16000m³/H。DEF系列多翼式低噪音离心风机采用双吸式蜗壳吸风钢架柜式结构，整机为镀锌钢板制作。
2 | 风柜减震支架 |  | 1 | 每套含4个落地式弹簧减震器，减震器的大小要和风柜的重量相匹配，支架使用10#槽钢
3 | 消音弯头 | 1000*600 | 1 | 外表为镀锌钢板，内衬吸音棉
4 | 送风管连法兰 |  | 203㎡ | 风管均采用1.2mm厚镀锌钢板制作，角铁法兰连接，法兰接口内防水防油胶密封。
5 | 软连接 |  | 2 | 角钢法兰和帆布连接
6 | 铝合金风口 |  | 8 | 带调节阀
7 | 铝合金百叶窗 | 1200*600 | 1
8 | 外墙风管安装搭架子 |  | 2项
9 | 吊车费 |  | 1
10 | 不锈钢球形送风口 |  | 10 | 内径150mm
11 | 风柜进口过滤网 | 900*600 | 1 | 过滤网目数要满足使用要求
三层
排风系统
1 | 低噪音排风柜 | 15″/2.2KW | 1 | 900*900*830,1008r/min，500PA，风量：10000m³/H。DEF系列多翼式低噪音离心风机采用双吸式蜗壳吸风钢架柜式结构，整机为镀锌钢板制作。
2 | 风柜减震支架 |  | 1 | 每套含4个落地式弹簧减震器，减震器的大小要和风柜的重量相匹配，支架使用10#槽钢
3 | 软连接 |  | 2 | 角钢法兰和帆布连接
4 | 排风管连法兰 |  | 71㎡ | 风管均采用1.2mm厚镀锌钢板制作，角铁法兰连接，法兰接口内防水防油胶密封。
现有设备
1 | 货架、水池 |  | 50
2 | 工作台柜 |  | 24
3 | 双通道式洗碗机 | CCEA 1610*773*1580 | 1
4 | 燃气大炒灶 | 1米锅直径1400*1400*810 | 1
5 | 单门推车式蒸箱 | 1200*1250*1850 | 1
6 | 和面机 | 25KG | 1
7 | 电热铛 | 45型 | 1
8 | 三层六盘电烤箱 |  | 1
9 | 烤全羊炉 |  | 1
现有旧设备需报拆除、清洗、维修保养、复位安装等费用