## 成交明细表
成交明细表
序号 | 名 称 | 品牌型号 | 数量 | 单价 | 小计 | 备注
一 | 系统设备
（一） | 安全设备
互联网部分
1 | 防火墙 | 品牌型号：天融信NG-81242 配置：2U机箱，配置4个万兆光接口（含4个万兆多模光模块）和2个10/100/1000BASE-T接口，标配模块化双冗余电源。 | 2 | 150000 | 300000
2 | 抗DDOS设备 | 品牌型号：绿盟ADSNX5-4020E 配置：2U机箱，配置2个万兆光接口（含2个万兆多模光模块）和2个10/100/1000BASE-T接口，标配模块化双冗余电源。 | 2 | 260000 | 520000
3 | 入侵检测系统 | 品牌型号：启明星辰NT12065-LT-SL 配置：2U机箱，冗余电源；配置4个10/100/1000 Base-T接口，4个千兆SFP光纤插槽，4个万兆SFP+光纤插槽（含4个万兆多模光模块），2个10/100 Base-Tx带外管理口，2个监听口扩展槽位；最大检测能力10Gbps，最大并发连接数400万。 | 1 | 270000 | 270000
4 | 网络审计系统 | 品牌型号：天融信TA-11802-NET 配置：2U机箱，2个10/100/1000BASE-TX管理口，2个SFP+插槽（含2个万兆多模光模块），2T存储空间，配置双电源； 含3年的URL库、攻击库和应用识别库升级。吞吐量20Gbps。 | 1 | 250000 | 250000
5 | APT检测预警平台 | 品牌型号：科来TSAS5022X 配置：4个万兆光口（含4个万兆多模光模块），2个千兆电口，24TB存储空间，10Gbps流量处理能力 | 1 | 865000 | 865000
6 | 流量监测和管理系统 | 品牌型号：深信服AC-10000 配置：吞吐量20Gbps，新建连接数20万/秒，最大并发连接数1000万，硬盘1T，高度2U，冗余电源，4个千兆电口，4个千兆光口，4个万兆光口（含4个万兆多模光模块），支持Bypass功能 | 1 | 550000 | 550000
7 | 堡垒机 | 品牌型号：圣博润LanSecS内控管理平台 配置：包括2台Web代理机和2台协议代理机，Web代理机负责堡垒主机前台Web页面服务，分发业务流量；协议代理机负责代理核心运维协议，包括SSH、RDP、TELNET、VNC、X11等。支持6000个终端授权。 | 1 | 600000 | 600000
专网部分
1 | 入侵检测系统 | 品牌型号：启明星辰NT12065-LT-SL 配置：2U机箱，冗余电源；配置4个10/100/1000 Base-T接口，4个千兆SFP光纤插槽，4个万兆SFP+光纤插槽（含4个万兆多模光模块），2个10/100 Base-Tx带外管理口，2个监听口扩展槽位；最大检测能力10Gbps，最大并发连接数400万。 | 1 | 270000 | 270000
2 | 网络审计系统 | 品牌型号：天融信TA-11802-NET 配置：2U机箱，2个10/100/1000BASE-TX管理口，2个SFP+插槽（含2个万兆多模光模块），2T存储空间，配置双电源； 含3年的URL库、攻击库和应用识别库升级。吞吐量20Gbps。 | 1 | 250000 | 250000
3 | APT检测预警平台 | 品牌型号：科来TSAS5022X 配置：4个万兆光口（含4个万兆多模光模块），2个千兆电口，24TB存储空间，10Gbps流量处理能力 | 1 | 865000 | 865000
4 | 网络安全追踪取证中心平台 | 品牌型号：科来BFCS3D228 配置：最多管理10个APT检测预警平台，形成一个整体安全分析平台，可进行全局数据查看与集中统一分析，配置24TB存储空间。 | 1 | 600000 | 600000
5 | 网络故障分析处理平台（工作站） | 品牌型号：科来RAW3014ST 配置：便携式一体机，2个千兆光口，2个千兆电口，8TB存储空间，1Gbps流量处理能力。 | 1 | 550000 | 550000
6 | 安全数据交换系统 | 品牌型号：天行网安Topwalk-DTP V3.0（TD3000） 配置：采用2+1双主机架构和专用硬件隔离技术，TIT专用隔离硬件，包括网闸、数据交换前置服务器和后置服务器，支持数据库、文件、流数据交换，并提供内容过滤以及格式检查；配置2个多模SPF接口（含2个万兆多模光模块），4*1000Mbps电口。 | 2 | 350000 | 700000
A中心
1 | 防火墙 | 品牌型号：天融信NG-81242 配置：2U机箱，配置4个万兆光接口（含4个万兆多模光模块）和2个10/100/1000BASE-T接口，标配模块化双冗余电源。 | 2 | 150000 | 300000
2 | 终端准入控制系统 | 品牌型号：画方NAM2000 配置：支持入网终端准入控制管理、端口可视化和终端定位管理、边界完整性检查、IP地址全生命周期智能管理、审计追溯。可管理8000个IP。 | 2 | 500000 | 1000000
3 | APT检测预警平台 | 品牌型号：科来TSAS5022X 配置：4个万兆光口（含4个万兆多模光模块），2个千兆电口，24TB存储空间，10Gbps流量处理能力 | 1 | 865000 | 865000
B中心
1 | 防火墙 | 品牌型号：天融信NG-81242 配置：2U机箱，配置4个万兆光接口（含4个万兆多模光模块）和2个10/100/1000BASE-T接口，标配模块化双冗余电源。 | 6 | 150000 | 900000
2 | 抗DDOS设备 | 品牌型号：绿盟ADSNX5-4020E 配置：2U机箱，配置2个万兆光接口（含2个万兆多模光模块）和2个10/100/1000BASE-T接口，标配模块化双冗余电源。 | 2 | 260000 | 520000
3 | 入侵检测系统 | 品牌型号：启明星辰NT12065-LT-SL 配置：2U机箱，冗余电源；配置4个10/100/1000 Base-T接口，4个千兆SFP光纤插槽，4个万兆SFP+光纤插槽（含4个万兆多模光模块），2个10/100 Base-Tx带外管理口，2个监听口扩展槽位；最大检测能力10Gbps，最大并发连接数400万。 | 1 | 270000 | 270000
4 | 网络审计系统 | 品牌型号：天融信TA-11802-NET 配置：2U机箱，2个10/100/1000BASE-TX管理口，2个SFP+插槽（含2个万兆多模光模块），2T存储空间，配置双电源； 含3年的URL库、攻击库和应用识别库升级。吞吐量20Gbps。 | 1 | 250000 | 250000
5 | APT检测预警平台 | 品牌型号：科来TSAS5022X 配置：4个万兆光口（含4个万兆多模光模块），2个千兆电口，24TB存储空间，10Gbps流量处理能力 | 1 | 865000 | 865000
6 | 堡垒机 | 品牌型号：圣博润LanSecS内控管理平台 配置：包括2台Web代理机和2台协议代理机，Web代理机负责堡垒主机前台Web页面服务，分发业务流量；协议代理机负责代理核心运维协议，包括SSH、RDP、TELNET、VNC、X11等。支持15000个终端授权。 | 1 | 700000 | 700000
7 | 安全数据交换系统 | 品牌型号：天行网安Topwalk-DTP V3.0（TD3000） 配置：采用2+1双主机架构和专用硬件隔离技术，TIT专用隔离硬件，包括网闸、数据交换前置服务器和后置服务器，支持数据库、文件、流数据交换，并提供内容过滤以及格式检查；配置2个多模SPF接口（含2个万兆多模光模块），4*1000Mbps电口。 | 2 | 350000 | 700000
（二） | 网络设备
1 | 万兆交换机 | 品牌型号：华为CE6851-48S6Q-HI 配置：48个万兆光口（含48个万兆多模光模块）,6个40GE光口（含2个40GE多模光模块），1根40GE堆叠线缆，2个交流电源 | 2 | 185000 | 370000
2 | 千兆交换机1 | 品牌型号：华为CE5855-48T4S2Q-EI 配置：48个千兆电口，4个万兆光口（含2个万兆多模光模块），1根10GE堆叠线缆，2个交流电源 | 6 | 38000 | 228000
3 | 千兆交换机2 | 品牌型号：锐捷RG-S6000C-48GT4XS-E 配置：48个千兆电口，4个万兆光口，12个万兆多模光模块，2个交流电源 | 8 | 52000 | 416000
4 | 千兆交换机3 | 品牌型号：华为S5720-56C-EI-48S 配置：48个千兆光口（含48个千兆多模光模块），4个万兆光口（含2个万兆多模光模块），1根10GE堆叠线缆，2个交流电源 | 2 | 55000 | 110000
5 | 千兆交换机4 | 品牌型号：华为S5720-52P-LI 配置：48个千兆电口，4个千兆光口（含2个千兆多模光模块） | 3 | 9000 | 27000
6 | 千兆交换机5 | 品牌型号：锐捷RG-S2910-48GT4XS-E 配置：48个千兆电口，4个千兆光口（含2个千兆多模光模块） | 39 | 10000 | 390000
7 | 万兆网络测试仪 | 品牌型号：国产优质品牌 配置：1个万兆电口，1个万兆光口 | 2 | 84000 | 168000
| 系统设备小计 |  |  |  | 14669000
二 | 系统集成 |  |  |  | 1170000
| 合计 |  |  |  | 15839000
注：
所有价格均以人民币元为单位。